## Sheet1
DESIGN d | [7 empty] | minval | maxval | influence on lambda min | influence on lambda max | a(x) | b
SUBSYSTEM | NUMBER | LB | UB | units | description
AOCS | 1 | 10 | 60 | degrees (^o) | slew angle |  | FOR REL | 10 | 60 |  |  | 0 | 0
| 2 | 30 | 90 | seconds (s) | time for slew maneuvre |  | AND | 30 | 90 | 0.9 | 1.1 | 0.0033333 | 0.8
TTC | 3 | 7 | 10 | GHz | frequency |  | RESIL | 7 | 10 | 1.2 | 0.85 | -0.11667 | 2.0167
| 4 | 0 | 1 | _ | modulation type |  |  | 0 | 1 | 0.95 | 1.05 | 0.1 | 0.95
| 5 | 0 | 1 | _ | amplifier type |  |  | 0 | 1 | 1.05 | 0.95 | -0.1 | 1.05
POWER | 6 | 0 | 1 | _ | solar cell type |  |  | 0 | 1 | 0.9 | 1.1 | 0.2 | 0.9
| 7 | 3 | 5 | Volt (V) | required bus voltage |  |  | 3 | 5 |  |  | 0 | 0
| 8 | 0 | 1 | _ | eps configuration (det, mppt) |  |  | 0 | 1 |  |  | 0 | 0
| 9 | 1 | 3 | % | allowable voltage drop |  |  | 1 | 3 |  |  | 0 | 0
PAYLOAD | 10 | 0 | 10000 | time (day) | time of the mission (design?) |  |  | 0 | 10000 |  |  | 0 | 0
| 11 | 1 | 5 | bit/pixel | bit depth |  |  | 1 | 5 | 0.9 | 1.2 | 0.075 | 0.825
| 12 | 0 | 1 | _ | camera type |  |  | 0 | 1 | 0.9 | 1.1 | 0.2 | 0.9
OBDH | 13 | 0 | 1 | _ | obdh type |  |  | 0 | 1 | 1.2 | 0.8 | -0.4 | 1.2
[12 empty] | #DIV/0! | #DIV/0!
UNCERTAIN u | [11 empty] | #DIV/0! | #DIV/0!
SUBSYSTEM | NUMBER | LB | UB | bpa | units | description | [5 empty] | #DIV/0! | #DIV/0!
AOCS | 1 | [0.005 0.01] | [0.01 0.02] |  | meters (m) | offset between centre of gravity and centre of pressure |  | 0.005 | 0.02 | 0.9 | 1.1 | 13.3333 | 0.83333
| 2 | [0.034 0.0885] | [0.0885 0.15] |  | (m^2) | area normal to velocity vector |  | 0.034 | 0.15 |  |  | 0 | 0
| 3 | [0.5 0.6] | [0.6 0.7] |  | _ | reflectance factor |  | 0.5 | 0.7 |  |  | 0 | 0
| 4 | [0.0005 0.001] | [0.001 0.0015] |  | A*m^2 | spacecraft residual dipole |  | 0.0005 | 0.0015 |  |  | 0 | 0
| 5 | [2 2.2] | [2.2 2.5] |  | _ | drag coefficient |  | 2 | 2.5 |  |  | 0 | 0
| 6 | [-10 5] | [5 10] |  | % | Delta Inertia |  | -10 | 10 | 1.2 | 0.85 | -0.0175 | 1.025
TTC | 7 | [0.6 0.8] | [0.8 0.9] |  | _ | antenna efficiency |  | 0.6 | 0.9 |  |  | 0 | 0
| 8 | [1 3] | [3 5] |  | (dB) | antenna gain |  | 1 | 5 |  |  | 0 | 0
| 9 | [0.1 0.5] | [0.5 1] |  | (dB) | onboard loss |  | 0.1 | 1 | 0.85 | 1.15 | 0.33333 | 0.81667
| 10 | [0.5 1.5] | [1.5 2] |  | (dB) | other unmodelled losses |  | 0.5 | 1.5 | 0.9 | 1.1 | 0.2 | 0.8
| 11 | [0.1 0.3] | [0.2 0.5] |  | (kg) | mass of distribution network |  | 0.1 | 0.5 | 0.85 | 1.15 | 0.75 | 0.775
POWER | 12 | [0.8 0.85] | [0.85 0.9] |  | _ | cell packing efficiency (or assembly factor) |  | 0.8 | 0.9 |  |  | 0 | 0
| 13 | [0 10] | [10 15] |  | celsius (C) | uncertainty on array temperature |  | 0 | 15 | 1 | 1.1 | 0.0066667 | 1
| 14 | [0 10] | [10 20] |  | (%) | uncertainty on power requirements |  | 0 | 20 | 1 | 1.3 | 0.015 | 1
| 15 | [0 15] | [15 30] |  | (% of kg/m^2) | uncertainty on the density of the solar array |  | 0 | 30 | 1 | 1.1 | 0.0033333 | 1
| 16 | [0 50] | [50 100] |  | (%) | uncertainty on the degradation of the solar array |  | 0 | 100 | 0.85 | 1.15 | 0.003 | 0.85
PAYLOAD | 17 | [600 800] | [800 1000] |  | (km) | altitude of the cubesat |  | 600 | 1000 |  |  | 0 | 0
| 18 | [0 5] | [5 10] |  | (degree) | elevation angle |  | 0 | 10 |  |  | 0 | 0
| 19 | [0 5] | [5 10] |  | (%) | variation of inclination orbit |  | 0 | 10 | 0.8 | 1.2 | 0.04 | 0.8
OBDH | 20 | [0 10] | [10 20] |  | (%) | variation of mass OBDH |  | 0 | 20 |  |  | 0 | 0
| 21 | [0 10] | [10 20] |  | (%) | variation of power OBDH |  | 0 | 20 | 0.95 | 1.15 | 0.01 | 0.95
fixed
SUBSYSTEM | name | value | units | description
| MJD | 6.939792e+03 -1 | days | modified Julian Days